## 说明
编号 | 说明内容
1 | T(tag), 固定 4个byte 1. 所有字节0x00,0xFF保留，暂时不定义。 2. 第1个byte: b8,b7代表数据的类别。固定为 1,1. 表示为专用类别。 b6 代表的是数据元结构，0 代表简单数据元结构，1代表复合数据结构。当b6为1的时候，就需要后续的字节进行扩展。也就是说复合的TLV中，value域里也包含一个或多个TLV。 b5 备用，暂时不定义, 也就是说，b8­b5 的值只有0xC和0xE. b4­b1 用于对应 SPOS 的 大类,比如 0x01(0001) 对应PED,0x02(0002) 对应CARD等,4bi t最多对应2^4­1=15个大类。 举例: 0xC1 表示 简单结构的PED大类,0xE2 表示 复合结构的CARD大类. 3. 第2个byte: b8­b1 用于对应 某个大类的函数，比如 0x01(0000 0001)对应 Ped_GetVer。一个大类最多有 2^8­2=254个函数。 4. 第3个byte: b8­b1 用于对应 某个函数某一参数 ，比如 0x01(0000 0001)对应 Ped_GetVer的PED版本号。一个函数最多有 2^8­2=254个参数。 5. 第4个byte: b8­b5 默认0x0, 0x1 表示数组，复合结构嵌套。 b4­b1 用于表示数据的类别，默认 0x0 表示无类别，复合数据结构情况下使用。最多可以表示 2^4­1=15个数据类别，暂时定义6个。 0x1 表示ANS(ASCII), 0x2 表示N(BCD), 0x3 表示B(HEX), 0x4 表示GBK(汉字编码),0x5 表示Z(BCD扩展 字母/ =,备用）.
2 | 长度格式符合BER-TLV方式的定义 功能函数D0 00 00 00对应的长度值固定为0x02

## 功能函数取值说明
取值 | 对应函数 | 补充说明
A001 | int PdkPed_GetVer(uchar *pszVer)
A002 | int PdkPed_Init (uchar ucType)
A003 | int PdkPed_WriteMKey (uchar ucKeyIdx, const uchar *pszKeyData, int iKeyDataLen)
A004 | int PaxPed_WriteWKey (uchar ucMKeyIndex, uchar ucWKeyIndex, uchar *pszKeyData, int iKeyDataLen, uchar ucDesType, uchar ucKeyType)
A005 | int PdkPed_GetPin(uchar *pszPAN, uchar *pszPinData, uchar ucMinPINLen, uchar ucMaxPINLen, ushort usTimeOut, uchar ucKeyIndex, uchar ucDesType)
A006 | int PdkPed_GetMac(uchar ucCalMode, uchar *pszMAC, const uchar *pszData, int iDataLen, uchar ucKeyIdx, uchar ucDesType, const uchar * pszInitVct)
A007 | int PdkPed_Des(const uchar *pszInData, uchar *pszOutData, uchar ucKeyIdx, uchar ucDesType, uchar ucEncrypt)
A008 | int PdkPed_WritePlainDesKey (uchar ucKeyIndex,byte *pszPlainKey, int iKeyDataLen)
A101 | int PdkCard_Read(uchar ucEnterMode, uchar* pszActuralEnter, STCARD_INFO stCardInfo, ushort usTimeout)
A201 | int PdkPrn_Init(void)
A202 | int PdkPrn_StartPrint(uchar ucEnableExit)
A203 | int PdkPrn_FmtSetFont(uchar ucAscFont,uchar ucHZFont)
A204 | int PdkPrn_SetSpace(uchar ucCharSpace,uchar ucLineSpase)
A205 | int PdkPrn_LineStr (uchar *pszPrnMsg, uchar ucPrintStyle)
A206 | int PdkPrn_LineStrStr(uchar *pszPrnMsg1, uchar *pszPrnMsg2,uchar ucPrintStyle, uchar ucPrintStyle2)
A207 | int PdkPrn_PrnStr(uchar ucPrintStyle,const char * pszFormat, ...)
A208 | int PdkPrn_PrnStrStr(uchar ucPrintStyle2,uchar *pszPrnMsg1,const char * pszFormat, ...)
A209 | int PdkPrn_DrawLineByChar (uchar ucInAscChar,uchar ucAscFont)
A301 | int PdkSys_ReadSN(uchar *pszSN)
A302 | int PdkSys_GetTermInfo(uchar *pszKey, uchar *pszValue )
A401 | int PdkEmv_Process (uchar ucProcType, STTRANS_PARA stTransPara, uchar * pszOnlTagList, uchar* pszPrtTagList, uchar* pszPrtTlvBack, uchar* pucTransResult)
A402 | int PdkEmv_QpbocProcess (uchar* pszReqTagList, uchar* pszRespTlv, STTRANS_PARA stTransPara, uchar* pucTransResult)
A403 | int PdkEmv_LoadPara(ushort usPackNum, uchar* pszPara)
A404 | int PdkEmv_LoadCAPK(ushort usPackNum, uchar* pszCAPK)
A481 | int PdkEmv_cGetAmt(uchar *pszAmt, uchar* pszCashBackAmt)
A482 | int PdkEmv_cSelApp(uchar* pszAppListInfo, int iAppNum, int* piSeledApp)
A483 | int PdkEmv_cCardHolderVerify(uchar ucCVMType,uchar * pszCVMPara,uchar* pszGetInfo,uchar* pucResult)
A484 | int PdkEmv_cReqOnl(unsigned char* pszReqTLV,unsigned char* pszRespInfo,unsigned char* pucOnlResult)
A485 | int PdkEmv_cDispCardNo(uchar *pszCardNo)

## PED
编号 | TAG标签 | 长度 | 格式 | 说明 | 引用 | 取值
int PdkPed_GetVer(uchar *pszVer);
1 | C1010103 | Var..26 | B | 模块版本号 | PdkPed_GetVer 出参uchar *pszVer
int PdkPed_Init (uchar ucType);
2 | C1020103 | 1 | B | 密码键盘类型 | PdkPed_Init 入参uchar ucType
int PdkPed_WriteMKey (uchar ucKeyIdx, const uchar *pszKeyData, int iKeyDataLen);
3 | C1030103 | 1 | B | 密钥组索引 | PdkPed_WriteMKey 入参uchar ucKeyIdx
4 | C1030203 | Var..24 | B | 主密钥明文 | PdkPed_WriteMKey 入参const uchar *pszKeyData
5 | C1030302 | 1 | N | 主密钥明文长度 | PdkPed_WriteMKey 入参int iKeyDataLen
int PdkPed_WriteWKey (uchar ucMKeyIndex, uchar ucWKeyIndex, uchar *pszKeyData, int iKeyDataLen, uchar ucDesType， uchar ucKeyType);
6 | C1040103 | 1 | B | 主密钥索引 | PdkPed_WriteWkey 入参uchar ucMKeyIndex | (1-100)
7 | C1040203 | 1 | B | 工作密钥索引 | PdkPed_WriteWkey 入参uchar ucWKeyIndex | (1-100)
8 | C1040303 | Var..24 | B | 工作密钥密文 | PdkPed_WriteWkey 入参uchar *pszKeyData
9 | C1040402 | 1 | N | 工作密钥密文长度 | PdkPed_WriteWkey 入参int iKeyDataLen | 8 16 24
10 | C1040503 | 1 | B | 加密算法 | PdkPed_WriteWkey 入参uchar ucDesType
11 | C1040603 | 1 | B | 工作密钥类型 | PdkPed_WriteWkey 入参uchar ucKeyType | TPK TAK TDK
int PdkPed_GetPin(uchar *pszPAN, uchar *pszPinData, uchar ucMinPINLen, uchar ucMaxPINLen, ushort usTimeOut, uchar ucKeyIndex, uchar ucDesType);
12 | C1050101 | Var..16 | ANS | 指向卡号移位后生成的16位主帐号/或全’0’ | PdkPed_GetPin 入参uchar *pszPAN
13 | C1050203 | 8 | B | 8bytes 指向生成的PINBlock | PdkPed_GetPin 出参uchar *pszPinData
14 | C1050303 | 1 | B | 密码最小长度 | PdkPed_GetPin 入参uchar ucMinPINLen | >=1
15 | C1050403 | 1 | B | 密码最大长度 | PdkPed_GetPin 入参uchar ucMaxPINLen | <=12
16 | C1050502 | 2 | N | 输入超时时间 单位秒 | PdkPed_GetPin 入参ushort usTimeOut | <=9999
17 | C1050603 | 1 | B | PIN工作密钥组索引 | PdkPed_GetPin 入参uchar ucKeyIndex | (1-100)
18 | C1050503 | 1 | B | 加密算法 | PdkPed_GetPin 入参uchar ucDesType
int PdkPed_GetMac(uchar ucCalMode, uchar *pszMAC, const uchar *pszData, int iDataLen, uchar ucKeyIdx, uchar ucDesType, const uchar * pszInitVct);
19 | C1060103 | 1 | B | MAC算法类型 | PdkPed_GetMac 入参uchar ucCalMode | 0-算法0 1-算法1 2-算法2 3-算法3
20 | C1060203 | 8 | B | 输出的8字节MAC值 | PdkPed_GetMac 出参uchar *psZMAC
21 | C1060303 | Var..1024 | B | 参与计算MAC的数据 | PdkPed_GetMac 入参const uchar *psZData
22 | C1060402 | 2 | N | 参与计算MAC的数据长度 | PdkPed_GetMac 入参int iDataLen | <=1024
23 | C1060503 | 1 | B | MAC工作密钥组索引 | PdkPed_GetMac 入参uchar ucKeyIdx | (1-100)
24 | C1060603 | 1 | B | 加密算法 | PdkPed_GetMac 入参uchar ucDesType
25 | C1060703 | 8 | B | 初始向量 | PdkPed_GetMac 入参const uchar * pszInitVct
int PdkPed_Des(const uchar *pszInData, uchar *pszOutData, uchar ucKeyIdx, uchar ucDesType, uchar ucEncrypt);
26 | C1070103 | 8 | B | DES运算输入数据 | PdkPed_Des 入参const uchar *pszInData
27 | C1070203 | 8 | B | DES运算输出数据 | PdkPed_Des 出参uchar *pszOutData
28 | C1070303 | 1 | B | DES工作密钥组索引 | PdkPed_Des 入参uchar ucKeyIdx | (1-100)
29 | C1070403 | 1 | B | 加密算法 | PdkPed_Des 入参uchar ucDesType
30 | C1070503 | 1 | B | 加解密方向 | PdkPed_Des 入参uchar ucEncrypt | 1-加密 0-解密
int PdkPed_WritePlainDesKey (uchar ucKeyIndex,byte *pszPlainKey, int iKeyDataLen);
31 | C1080103 | 1 | B | 写入密钥模块的DES密钥索引 | PdkPed_WritePlainDesKey 入参ucKeyIndex | (1-100)
32 | C1080203 | Var..24 | B | 写入的DES密钥的明文 | PdkPed_WritePlainDesKey 入参pszPlainKey
33 | C1080302 | 1 | N | 写入的DES密钥的长度 | PdkPed_WritePlainDesKey 入参iKeyDataLen | 8 16 24

## CARD
编号 | TAG标签 | 长度 | 格式 | 说明 | 引用 | 取值
int PdkCard_Read(uchar ucEnterMode, uchar* pucActuralEnter, STCARD_INFO stCardInfo, ushort usTimeout);
1 | C2010103 | 1 | B | 支持的卡输入方式 | PdkCard_Read 入参uchar ucEnterMode
2 | C2010203 | 1 | B | 实际的卡输入方式 | PdkCard_Read 出参uchar* pucActuralEnter
3 | E2010310 | Var..801 | - | 获取到的卡片信息结构体(磁道信息） | PdkCard_Read 出参CARD_INFO stCardInfo
4 | C2010405 | Var..255 | Z | 一磁道数据 | 隶属结构体CARD_INFO， uchar szTrack1[256]
5 | C2010505 | Var..255 | Z | 二磁道数据 | 隶属结构体CARD_INFO， uchar szTrack2[256]
6 | C2010605 | Var..255 | Z | 三磁道数据 | 隶属结构体CARD_INFO， uchar szTrack3[256]
7 | C2010703 | Var..32 | B | IC卡序列号 | 隶属结构体CARD_INFO， uchar szSerial[33]

## PRINTER
编号 | TAG标签 | 长度 | 格式 | 说明 | 引用 | 取值
int PdkPrn_Init(void);
int PdkPrn_StartPrint(uchar ucEnableExit);
1 | C3020103 | 1 | B | 打印中是否允许按取消键退出 | PdkPrnt_StartPrint 入参uchar ucEnableExit | 0-不允许 1-允许
int PdkPrn_FmtSetFont(uchar ucAscFont,uchar ucHZFont);
2 | C3030103 | 1 | B | ASCII打印字体 | PdkPrn_FmtSetFont 入参uchar ucAscFont
3 | C3030203 | 1 | B | 汉字打印字体 | PdkPrn_FmtSetFont 入参uchar ucHZFont
int PdkPrn_SetSpace(uchar ucCharSpace,uchar ucLineSpase);
4 | C3040103 | 1 | B | 字间距 | PdkPrnt_SetSpace 入参uchar ucCharSpace
5 | C3040203 | 1 | B | 行间距 | PdkPrnt_SetSpace 入参uchar ucLineSpase
int PdkPrn_LineStr (uchar *pszPrnMsg, uchar ucPrintStyle);
6 | C3050104 | Var..999 | GBK | 打印字符串的指针 | PdkPrnt_LineStr 入参uchar *pszPrnMsg
7 | C3050203 | 1 | B | 打印字符串的打印格式 | PdkPrnt_LineStr 入参uchar ucPrintStyle
int PdkPrn_LineStrStr(uchar *pszPrnMsg1, uchar *pszPrnMsg2,uchar ucPrintStyle1, uchar ucPrintStyle2);
8 | C3060104 | Var..999 | GBK | 打印字符串1的指针 | PdkPrnt_LineStrStr 入参uchar *pszPrnMsg1
9 | C3060204 | Var..999 | GBK | 打印字符串2的指针 | PdkPrnt_LineStrStr 入参uchar *pszPrnMsg2
10 | C3060303 | 1 | B | 打印字符串1的打印格式 | PdkPrnt_LineStrStr 入参uchar ucPrintStyle1
11 | C3060403 | 1 | B | 打印字符串2的打印格式 | PdkPrnt_LineStrStr 入参uchar ucPrintStyle2
int PdkPrn_PrnStr(uchar ucPrintStyle,const char * pszFormat, ...);
12 | C3070103 | 1 | B | 打印字符串的打印格式 | PdkPrnt_PrnStr 入参uchar ucPrintStyle
13 | C3070204 | Var..999 | GBK | 打印字符串的指针 | PdkPrnt_PrnStr 入参uchar *pszFormat
int PdkPrn_PrnStrStr(uchar ucPrintStyle1,uchar *pszPrnMsg1,const char * pszFormat, ...);
14 | C3080103 | 1 | B | 打印字符串1的打印格式 | PdkPrnt_LineStrStr 入参uchar ucPrintStyle1
15 | C3080204 | Var..999 | GBK | 打印字符串1的指针 | PdkPrnt_PrnStrStr 入参uchar *pszPrnMsg1
16 | C3080304 | Var..999 | GBK | 格式化打印字符串的指针 | PdkPrnt_PrnStrStr 入参const char * pszFormat
int PdkPrn_DrawLineByChar (uchar ucInAscChar,uchar ucAscFont);
17 | C3090104 | 1 | GBK | 需打印的字符 | PdkPrnt_DrawLineByChar 入参uchar ucInAscChar
18 | C3090203 | 1 | b | ASCII打印字体 | PdkPrnt_DrawLineByChar 入参uchar ucAscFont

## SYSTEM
编号 | TAG标签 | 长度 | 格式 | 说明 | 引用 | 取值
int PdkSys_ReadSN(uchar *pszSN);
1 | C4010101 | Var..50 | ANS | 终端SN号 | PdkSys_ReadSN 出参uchar *pszSN
int PdkSys_GetTermInfo(uchar *pszKey, uchar *pszValue );
2 | C4020101 | Var..8 | ANS | 模块名称 | PdkSys_GetTermInfo 入参uchar *pszKey | MODEL,PRINTER,MODEM,USB,LAN,GPRS,CDMA,WIFI,RF,IC,MAG,TILT,WCDMA,TOUCHSCR
3 | C4020201 | Var..20 | ANS | 模块信息 | PdkSys_GetTermInfo 出参uchar *pszValue

## EMV
编号 | TAG标签 | 长度 | 格式 | 说明 | 引用 | 取值
int PdkEmv_Process (uchar ucProcType, STTRANS_PARA stTransPara, uchar * pszOnlTagList, uchar* pszPrtTagList, uchar* pszPrtTlvBack, uchar* pucTransResult);
1 | C5010103 | 1 | B | EMV流程类型 | PdkEMV_Process 入参uchar ucProcType | 0-完整流程 1-简易流程 2-小额支付
2 | E5010210 | Var..33 | - | 发起交易流程需要的参数 | PdkEMV_Process 入参STTRANS_PARA stTransPara
3 | C5010302 | 3 | N | POS流水号 | 隶属结构体STTRANS_PARA，ulong ulPosSer
4 | C5010401 | 12 | ANS | 交易金额 | 隶属结构体STTRANS_PARA，uchar szAmt[13]
5 | C5010501 | 8 | ANS | 交易日期 | 隶属结构体STTRANS_PARA，uchar szDate[9]
6 | C5010601 | 6 | ANS | 交易时间 | 隶属结构体STTRANS_PARA，uchar szTime[7]
3 | C5010703 | Var..255 | B | 联机组包55域需要的TAG列表 | PdkEMV_Process 入参uchar* pszOnlTagList
4 | C5010803 | Var..255 | B | 打印需要的要素TAG列表 | PdkEMV_Process 入参uchar* pszPrtTagList
5 | C5010903 | Var..999 | B | 实际打印的EMV要素的TLV数据 | PdkEMV_Process 出参uchar* pszPrtTlvBack
6 | C5010A03 | 1 | B | EMV交易结果 | PdkEMV_Process 出参uchar *pucTransResult | POS_ONLINE_APPROVE 1 POS_ONLINE_DENIAL 2 POS_OFFLINE_APPROVE 3 POS_OFFLINE_DENIAL 4
int PdkEmv_QpbocProcess (uchar* pszReqTagList, uchar* pszRespTlv, STTRANS_PARA stTransPara, uchar* pucTransResult);
7 | C5020103 | Var..255 | B | 应用需要的TAG列表 | PdkEmv_QpbocProcess 入参uchar* pszReqTagList
5 | C5020203 | Var..999 | B | 实际打印的EMV要素的TLV数据 | PdkEmv_QpbocProcess 出参uchar* pszPrtTlvBack
2 | E5020310 | Var..33 | - | 发起交易流程需要的参数 | PdkEmv_QpbocProcess 入参STTRANS_PARA stTransPara
3 | C5020402 | 3 | N | POS流水号 | 隶属结构体STTRANS_PARA，ulong ulPosSer
4 | C5020501 | 12 | ANS | 交易金额 | 隶属结构体STTRANS_PARA，uchar szAmt[13]
5 | C5020601 | 8 | ANS | 交易日期 | 隶属结构体STTRANS_PARA，uchar szDate[9]
6 | C5020701 | 6 | ANS | 交易时间 | 隶属结构体STTRANS_PARA，uchar szTime[7]
8 | C5020803 | 1 | B | QPBOC交易结果 | PdkEmv_QpbocProcess 出参uchar* ucTransResult | AC_AAC 0x00 AC_TC 0x01 AC_ARQC 0x02 AC_AAC_HOST 0x03
int PdkEmv_LoadAID(ushort usPackNum, uchar* pszAID);
| C5030102 | 2 | N | 请求包序号（若为0表示清除所有的已存参数） | PdkEmv_LoadPara 入参ushort usPackNum
| C5030203 | Var..128 | B | 包中的EMV参数信息（TLV） 每个包一组参数信息-见“EMV参数信息 | PdkEmv_LoadPara 入参uchar *pszAID
int PdkEmv_LoadCAPK(ushort usPackNum, uchar* pszCAPK);
| C5040102 | 2 | N | 请求包序号（若为0表示清除所有的已存公钥） | PdkEmv_LoadCAPK 入参ushort usPackNum
| C5040103 | Var..290 | B | 包中的EMV公钥信息（TLV） 每个包一组公钥信息-见“EMV公钥信息 | PdkEmv_LoadCAPK 入参uchar *pszCAPK
int PdkEmv_cGetAmt(uchar *pszAmt, uchar* pszCashBackAmt);
9 | C5050101 | 12 | ANS | APP输入的交易金额 | PdkEmv_cGetAmt 出参uchar* pszAmt
10 | C5050201 | 12 | ANS | APP输入的Cashback金额 | PdkEmv_cGetAmt 出参uchar* pszCashBackAmt
int PdkEmv_cSelApp(uchar* pszAppListInfo[], int iAppNum, int* piSeledAID);
11 | E5060110 | Var..255 | - | 候选应用列表数组 | PdkEmv_cSelApp 入参uchar* pszAppListInfo[]
| C5060201 | Var..32 | ANS | 候选应用列表数组下标对应的值 | PdkEmv_cSelApp 入参uchar* pszAppListInfo[]
| C5060302 | 1 | N | 候选应用的总个数 | PdkEmv_cSelApp 入参int iAppNum
12 | C5060402 | 1 | N | 最终选择的应用AID序号 | PdkEmv_cSelApp 出参int* piSeledAID
int PdkEmv_cCardHolderVerify(uchar ucCVMType,uchar * pszCVMPara,uchar* pszGetInfo,uchar* pucResult);
13 | C5070103 | 1 | B | 持卡人验证方法类型 | PdkEmv_cCardHolderVerify 入参uchar ucCVMType | EMV_CVM_CERTIFICATE(PBOC) EMV_CVM_SIGNATURE EMV_CVM_FAIL_CVM EMV_CVM_ONLINE_PIN EMV_CVM_OFFLINE_PIN
14 | C5070203 | Var..255 | B | CVMType匹配的参数 如脱机pin的重试次数、身份信息的身份证号 | PdkEmv_cCardHolderVerify 入参uchar* pszCVMPara
15 | C5070303 | Var..255 | B | 填入的持卡人验证信息（如脱机明文pin） | PdkEmv_cCardHolderVerify 出参uchar* pszGetInfo
16 | C5070403 | 1 | B | 持卡人验证的结果 | PdkEmv_cCardHolderVerify 出参uchar* pucResult
int PdkEmv_cReqOnl(unsigned char* pszReqTLV,unsigned char* pszRespInfo,unsigned char* pucOnlResult);
17 | C5080103 | Var..999 | B | 联机请求需要的IC卡数据 | PdkEmv_cReqOnl 入参uchar* pszReqTLV
18 | C5080203 | Var..999 | B | 联机应答返回的IC卡数据 | PdkEmv_cReqOnl 出参uchar* pszRespTLV
19 | C5080303 | 1 | B | 联机结果 | PdkEmv_cReqOnl 出参uchar* pucOnlResult | ONLINE_APPROVE 0x00 //联机返回码(联机批准) ONLINE_FAILED 0x01 //联机返回码(联机失败) ONLINE_REFER 0x02 //联机返回码(联机参考) ONLINE_DENIAL 0x03 //联机返回码(联机拒绝) ONLINE_ABORT 0x04 //兼容PBOC(交易终止)
int PdkEmv_cDispCardNo(uchar *pszCardNo);
20 | C5090101 | Var..19 | ANS | 卡号值 | PdkEmv_cDispCardNo 入参uchar *pszCardNo